## Sheet1
FileName： | CUITBIKE_1_2_车队码表项目_V1.0.xlsx
Date： | 2016.11.22
By： | 李镇江
Item | Quantity | Reference | Part | PCB Footprint | Description | Corporation | Manufacture
1 | 1 | ANT1 | AN9520-245 | AN9520-245 | Multilayer Chip Antenna for 2.4G | RAINSUN
2 | 1 | ANT2 | GPS1003-1575 | AN1003-1575 | Multilayer Chip Antenna for GPS | RAINSUN
3 | 1 | BAT1 | BATTERY | HEADER2X1_2R54 | HEADER2X1_2R54 | Nextron
4 | 1 | B1 | BEEP_HC12085P | HEADER2X1_2R54 | BEEP | LC
5 | 2 | C1,C2 | 10pF_50V | CC0603 | CAP,CERM,50V,+/-10%,X7R,0603 | FH
6 | 20 | C3,C4,C5,C6,C7,C8,C9,C10, | 10uF_25V | CC0805 | CAP,CERM,+/-10%,X5R,0805 | FH
C11,C14,C15,C17,C18,C20,
C21,C23,C24,C27,C31,C55
7 | 4 | C12,C13,C19,C22 | 22nF_50V | CC0603 | CAP,CERM,50V,+/-10%,X7R,0603 | FH
8 | 18 | C16,C28,C32,C33,C36,C37, | 0.1uF_50V | CC0603 | CAP,CERM,50V,+/-10%,X7R,0603 | FH
C38,C39,C40,C41,C45,C52,
C53,C54,C57,C58,C61,C62
9 | 4 | C25,C26,C63,C64 | 20pF_50V | CC0603 | CAP,CERM,50V,+/-10%,C0G,0603 | FH
10 | 3 | C29,C30,C47 | 12pF_50V | CC0603 | CAP,CERM,50V,+/-10%,C0G,0603 | FH
11 | 1 | C34 | 1nF_50V | CC0603 | CAP,CERM,+/-10%,X7R,0603 | FH
12 | 1 | C35 | 0.1uF_50V | CC0603 | CAP,CERM,+/-10%,X7R,0603 | FH
13 | 4 | C42,C43,C48,C49 | 0.1uF_50V | CC0603 | CAP,CERM,50V,+/-10%,C0G,0603 | FH
14 | 1 | C44 | 1.5pF_50V | CC0603 | CAP,CERM,50V,+/-10%,C0G,0603 | FH
15 | 1 | C46 | 1pF_50V | CC0603 | CAP,CERM,50V,+/-10%,C0G,0603 | FH
16 | 1 | C50 | 2.2nF_50V | CC0603 | CAP,CERM,50V,+/-10%,C0G,0603 | FH
17 | 1 | C51 | 4.7pF_50V | CC0603 | CAP,CERM,50V,+/-10%,C0G,0603 | FH
18 | 1 | C56 | 220nF_50V | CC0603 | CAP,CERM,50V,+/-10%,X7R,0603 | FH
19 | 1 | C59 | 8.2pF_50V | CC0603 | CAP,CERM,50V,+/-10%,X7R,0603 | FH
20 | 1 | C60 | 470pF_50V | CC0603 | CAP,CERM,50V,+/-10%,X7R,0603 | FH
21 | 5 | D1,D5,D6,D7,D8 | LED_RED | led0805 | LED | LC
22 | 1 | D2 | LED_GREEN | led0805 | LED | LC
23 | 2 | D3,D4 | LMBR120FT1G_SOD-123 | SOD-123 | SURFACE MOUNT SCHOTTKY BARRIER RECTIFIER | LRC
24 | 1 | D9 | RLS4148 | 0805F | Diode,Switching,100 V,1A,0805F | ROHM
25 | 1 | IPX1 | IPEX | IPEX3 | IPEX | LC
26 | 1 | J1 | HEADER4X1_2R54 | HEADER4X1_2R54 | HEADER4X1_2R54 | Nextron
27 | 1 | L1 | SWPA5020S1R5MT | L5020 | L,1.5uH/100K,3A,L5020 | SUNLORD
28 | 2 | L2,L8 | BEAD_BLM21PG600 | LC0805 | BEAD,60R/100MHz,3A,0805 | muRata
29 | 1 | L3 | 3.9nH | LC0603 | L,20%,0603 | LC
30 | 1 | L4 | 8.2nH | LC0603 | L,20%,0603 | LC
31 | 1 | L5 | 2.7nH | LC0603 | L,20%,0603 | LC
32 | 1 | L6 | 27nH | LC0603 | L,20%,0603 | LC
33 | 1 | L7 | 6.8nH | LC0603 | L,20%,0603 | LC
34 | 4 | MH1,MH2,MH3,MH4 | Hold | HOLD250D134 | PCB Mounting Hole |  | 不焊
35 | 2 | MP1,MP2 | MarkPoint | MARKPOINT_R3 | MARK POINT |  | 不焊
36 | 1 | Q1 | AO3401A_SOT23_PMOS | SOT23_GSD | 30V P-Channel MOSFET | AOS
37 | 1 | Q2 | S8050_SOT23_NPN | SOT23_123 | SOT-23 Plastic-Encapsulate Transistors | CJ
38 | 3 | R1,R21,R51 | 1M | RC0603 | RES,1%,0.1 W,0603 | FH
39 | 1 | R2 | 1.5K | RC0603 | RES,1%,0.1W,0603 | FH
40 | 2 | R3,R4 | 27R | RC0603 | RES,1%,0.1W,0603 | FH
41 | 1 | R5 | 10K | RC0603 | RES,1%,0.1W,0603 | FH
42 | 3 | R6,R9,R15 | 200K | RC0603 | RES,1%,0.1 W,0603 | FH
43 | 2 | R7,R8 | 1.5K | RC0603 | RES,1%,0.1 W,0603 | FH
44 | 4 | R10,R32,R33,R47 | 1K | RC0603 | RES,1%,0.1 W,0603 | FH
45 | 1 | R11 | 2K | RC0603 | RES,1%,0.1 W,0603 | FH
46 | 12 | R12,R16,R17,R19,R20,R24, | 10K | RC0603 | RES,1%,0.1 W,0603 | FH
R26,R27,R28,R29,R30,R48
47 | 1 | R13 | 100K | RC0603 | RES,1%,0.1 W,0603 | FH
48 | 4 | R14,R31,R49,R50 | 0R | RC0603 | RES,1%,0.1 W,0603 | FH
49 | 1 | R18 | 44.2K | RC0603 | RES,1%,0.1 W,0603 | FH
50 | 1 | R25 | 47K | RC0603 | RES,1%,0.1 W,0603 | FH
51 | 1 | R34 | 22K | RC0603 | RES,1%,0.1 W,0603 | FH
52 | 6 | R35,R36,R37,R38,R39,R40 | 4.7K | RC0603 | RES,1%,0.1 W,0603 | FH
53 | 4 | R41,R43,R44,R45 | 510R | RC0603 | RES,1%,0.1 W,0603 | FH
54 | 1 | R42 | 120R | RC0603 | RES,1%,0.1 W,0603 | FH
55 | 1 | R46 | 10R | RC0603 | RES,1%,0.1 W,0603 | FH
56 | 3 | SW1,SW2,SW3 | SW-6X6x6-L | SW-6X6x6-L | SW-6X6x6-L | LC
57 | 2 | SW4,SW5 | SW-6X6x6 | SW-6X6x6 | SW-6X6x6 | LC
58 | 1 | SW6 | SW-4P-5R4x4R5 | SW-4P-5R4x4R5 | SW-4P-5R4x4R5 | LC
59 | 1 | USB1 | USB-MICRO | USB-MICRO | USB-MICRO | LC
60 | 1 | U1 | NUP4202W1T2G | SC-88 | TVS Array | ON
61 | 1 | U2 | BQ24090DGQR | HVSSOP-10 | 1A, Single-Input, Single Cell Li-Ion and Li-Pol Battery Charger | TI
62 | 1 | U3 | MP2162GQH-Z | QFN-8 | 2A, 6V, 1.5MHz SYNCHRONOUS STEP-DOWN SWITCHER | MPS
63 | 4 | U4,U5,U6,U7 | RT9193-33GB | SOT23-5 | 300mA LOW-NOISE LDO VOLTAGE REGULATOR | RICHTEK
64 | 1 | U8 | MSP430F5529IPN | LQFP-80 | MIXED SIGNAL MICROCONTROLLER | ti
65 | 1 | U9 | TPS3823-33DBVR | SOT23-5 | TPS382x Voltage Monitor With Watchdog Timer | TI
66 | 1 | U10 | BMP180 | BMP180 | Digital pressure sensor | BOSCH
67 | 1 | U11 | AT24C512C-SSHD-T | SOIC8 | 512-Kbit EEPROM | ATMEL
68 | 1 | U12 | NRF24L01P-R | TQFN-4X4-20 | Single Chip 2.4GHz Transceiver | NORDIC
69 | 1 | U13 | TMP75AIDR | SOIC8 | Digital Temperature Sensor | TI
70 | 1 | U14 | PCF8563T | SOIC8 | Real-time clock/calendar | NXP
71 | 1 | U15 | JLX12864G-086 | JLX12864G-086 | 128x64 LCD | JLX
72 | 1 | U16 | HMC5883L | TQFN-3X3-16 | 3-Axis Digital Compass IC | Honeywell
73 | 1 | U17 | W25Q128FVSIG | SO-8-208 | 128M-bit SPI FLASH | WINBOND
74 | 1 | U18 | HC-06 | HC-06-MINI | BLUTOOTH 2.0 MODULA | HC
75 | 1 | U19 | NEO-6M | NEO-6M | u-blox 6 GPS Modules | UBLOX
76 | 1 | U20 | BATTERY_XH414 | BAT-XH414HG | BAT-XH414HG | LC
77 | 1 | U21 | MAX2659ELT+T | uDFN-6 | GPS/GNSS Low-Noise Amplifier | MAXIM
78 | 1 | U22 | AT24C32D-SSHM-T | SOIC8 | 32-Kbit EEPROM | ATMEL
79 | 1 | X1 | XTAL_8MHz_5032 | X-2P-5R0X3R2-SMD | X50328MSD2GC | LC
80 | 2 | X2,X4 | XTAL_32768Hz_3215 | X-2P-3R2X1R5-SMD | Q13FC1350000400 | EPSON
81 | 1 | X5 | XTAL_16MHz_5032 | X-2P-5R0X3R2-SMD | X503216MSD2GC | LC